## OpenUsbDAQ
Reference | Quantity | Name | Description | Package | Reqest
U04 | 1 | 12V/30mA
U01 | 1 | 18F2550DIP28
U26 | 1 | 18F4550DIP40
U19,U22 | 2 | 74HC540
T4 | 1 | AD0~7-DA0~3
U02,U03 | 2 | ADuM1401
H3 | 1 | BUS-Power
C10,C11,C13,C14,C16,C17,C18,C19,C20,C21,C22,C23,C24,C25,C26,C27,C3, C30,C31,C32,C33,C4,C40,C41,C42,C43,C51,C52,C53,C54,C9,C99 | 32 | C
CX1 | 1 | CSTLS_X
C1,C12,C15,C2,C5,C6,C61,C62 | 8 | C_ELECTROLYTIC
T5 | 1 | DI0~7
T6 | 1 | DI8~F
T2 | 1 | DO0~7
T3 | 1 | DO8~F
U12,U16 | 2 | DP62083
U11,U15 | 2 | F373
H6 | 1 | J5V
L1,L10,L11,L12,L13,L2,L3,L4,L5 | 9 | L
Z10 | 1 | LM4040
U08,U10 | 2 | LMC662
U06 | 1 | MCP3208
U07,U09 | 2 | MCP4822
H2 | 1 | PG-OPEN
H5 | 1 | PGC
H4 | 1 | PGD
H1 | 1 | PIC-PGM
T1 | 1 | POW-CTR
R1,R11,R12,R2,R20,R21,R22,R23,R24,R25,R26,R27,R3,R30,R31,R32,R33,R34,R35, R36,R37,R4,R40,R41,R42,R43,R44,R45,R50,R51,R52,R53,R54,R55,R60,R61,R62, R63,R64,R65,R66,R67,R70,R71,R72,R73,R74,R75,R76,R77 | 50 | R
RA1,RA2,RA3,RA4 | 4 | R_SIL9
U05 | 1 | SUCS1R50512
Z05 | 1 | TA78L05S
U25 | 1 | TLP-521-2
U20,U21,U23,U24 | 4 | TLP521-4
U13,U14,U17,U18 | 4 | TLP627-4
K1 | 1 | USBmB
X0,X1,X2,X3,X4,X5,X6,X7,X8,X9,XA,XB,XC,XD,XE,XF | 16 | Y14H1C