## 説明
※本テストは1台(1CPU)のマシンをクライアントとして大量のスレッドを生み出してテストしたため、
後に2台のマシンから実行したところ異なる結果が出たため、資料として
信頼度はあまり高くない。
しかし、同時アクセス数の増加で処理速度が遅くなることはたしかなので、一定の指標とはなる
なお、Master、Data、Slave、クライアントの全てを1台のマシンで稼動させた場合の性能は以下となる。
※データ記録モードはメモリ(DataNode.propertiesのKeyManagerJob1.dataMemory=true,KeyManagerJob2.dataMemory=true)
MasterServer 1インスタンス
DataNode 2インスタンス*2(スレーブ):バランス有り
100000件：Set 29102ミリ秒
100000件：Get 14986ミリ秒

## AMD2Core_１PC(Windows)_GET
※データ記録モード：ファイル
マシンは1台
100回Get
MasterServer 1インスタンス
DataNode 4インスタンス*2(スレーブ):バランス有り
同時実行数 | 平均処理時間(ミリ)
1 | 390
2 | 414
3 | 541
4 | 788
5 | 893
6 | 1158
7 | 1279
8 | 1562
9 | 1616
10 | 1708
12 | 2108
14 | 2401
16 | 2904
18 | 3585
20 | 3717
100回Get
MasterServer 2インスタンス
DataNode 4インスタンス*2(スレーブ):バランス有り
同時実行数 | 平均処理時間
1 | 281
2 | 555
3 | 551
4 | 793
5 | 931
6 | 857
7 | 1156
8 | 1390
9 | 1355
10 | 1892
12 | 2153
14 | 2593
16 | 2911
18 | 3097
20 | 3303

## Pen4_4PC(CentOS)_GET
※データ記録モード：ファイル
マシンは4台
100回Get
MasterServer 1台(マシン1台)
同時実行数 | 平均処理時間(ミリ) | DataNode 4インスタンス*2(スレーブ):バランス有り(マシン2台)
1 | 74
2 | 88
3 | 98
4 | 107
5 | 137
6 | 128
7 | 106
8 | 123
9 | 154
10 | 185
12 | 186
14 | 204
15 | 212
16 | 219
18 | 206
20 | 171
25 | 181
30 | 158
35 | 159
40 | 178
45 | 202 | 100回Get
50 | 242 | MasterServer 2台(マシン2台)
55 | 236 | DataNode 4インスタンス*2(スレーブ):バランス有り(マシン2台)
60 | 184
65 | 224
70 | 254
75 | 244
80 | 261
85 | 307
90 | 300
95 | 351
100 | 491
110 | 328
120 | 325
130 | 368
140 | 310
150 | 314
175 | 331
200 | 317
225 | 330
250 | 354
300 | 372
400 | 391
同時実行数 | 平均処理時間
1 | 70
2 | 97
3 | 96
4 | 105
5 | 110
6 | 116
7 | 148
8 | 142
9 | 160
10 | 129
12 | 148
14 | 188
15 | 135
16 | 145
18 | 196
20 | 234
25 | 191
30 | 149
35 | 276
40 | 140
45 | 149
50 | 165
55 | 174
60 | 180
65 | 182
70 | 215
75 | 198
80 | 184
85 | 219
90 | 227
95 | 187
100 | 344
110 | 216
120 | 222
130 | 255
140 | 233
150 | 316
175 | 408
200 | 344
225 | 381
250 | 302
300 | 372
400 | 458

## Pen4_4PC(CentOS)_PUT
※データ記録モード：ファイル
マシンは4台
同時実行数 | 平均処理時間(ミリ)
1 | 104
2 | 124
3 | 127 | 100回Put
4 | 110 | MasterServer 1台(マシン1台)
5 | 153 | DataNode 4インスタンス*2(スレーブ):バランス有り(マシン2台)
6 | 163
7 | 190
8 | 180
9 | 168
10 | 243
15 | 243
20 | 319
25 | 335
30 | 290
35 | 556
40 | 405
45 | 495
50 | 591
60 | 624
70 | 895
80 | 791
90 | 616
100 | 1060
125 | 1092
150 | 1289
175 | 1583
200 | 2007 | 100回Put
225 | 2655 | MasterServer 2台(マシン2台)
250 | 2910 | DataNode 4インスタンス*2(スレーブ):バランス有り(マシン2台)
275 | 3343
325 | 5918
350 | 5287
375 | 5897
400 | 5777
425 | 8254
450 | 9874
475 | 7957
500 | 10190
同時実行数 | 平均処理時間
1 | 104
2 | 116
3 | 126
4 | 138
5 | 162
6 | 177
7 | 173
8 | 162
9 | 174
10 | 224
15 | 216
20 | 229
25 | 355
30 | 236
35 | 292
40 | 323
45 | 360
50 | 505
60 | 523
70 | 648
80 | 640
90 | 697
100 | 621
125 | 676
150 | 909
175 | 1291
200 | 1637
225 | 1908
250 | 2127
275 | 2636
325 | 3265
350 | 3076
375 | 3438
400 | 2668
425 | 4102
450 | 3804
475 | 4039
500 | 4177

## Pen4_4PC_GET(CentOS)_ThreadPool
※データ記録モード：ファイル
※クライアント受付方式：ThreadPool
マシンは4台 |  | 100回Get
MasterServer 2台
DataNode 4インスタンス*2(スレーブ):バランス有り
同時実行数 | 平均処理時間(ミリ) | CacheThreadPool あり
1 | 70
2 | 90
3 | 100
4 | 108
5 | 106
6 | 122
7 | 139
8 | 158
9 | 121
10 | 161
12 | 147
14 | 121
15 | 147
16 | 215
18 | 144
20 | 192
25 | 254
30 | 251
35 | 201
40 | 161
45 | 166 | 100回Get
50 | 155 | MasterServer 2台
55 | 165 | DataNode 4インスタンス*2(スレーブ):バランス有り
60 | 254 | CacheThreadPool なし
65 | 212
70 | 225
75 | 231
80 | 317
85 | 257
90 | 436
95 | 260
100 | 304
110 | 361
120 | 239
130 | 248
140 | 335
150 | 310
175 | 305
200 | 340
225 | 281
250 | 273
300 | 398
400 | 601

## Pen4_4PC_PUT(CentOS)_ThreadPool
※データ記録モード：ファイル
※クライアント受付方式：ThreadPool
1台、1CPUのクライアントで実行しているため、テストクライアントがネックになっている。
同時実行数250でそれを2台のマシンで同時に実行すると、2000ミリ秒となった。1クライアントでの500同時実行とは大きく違う結果なので一概にこの結果は正しくなない可能性がある。
マシンは4台 |  | 100回Put
MasterServer 2台
DataNode 4インスタンス*2(スレーブ):バランス有り
同時実行数 | 平均処理時間(ミリ) | ThreadPoolあり
1 | 109
2 | 140
3 | 145
4 | 169
5 | 196
6 | 310
7 | 175
8 | 196
9 | 202
10 | 256
15 | 379
20 | 410
25 | 384
30 | 386
35 | 467
40 | 506
45 | 482
50 | 655
60 | 392
70 | 707
80 | 487
90 | 1054 | 100回Put
100 | 592 | MasterServer 2台
125 | 1101 | DataNode 4インスタンス*2(スレーブ):バランス有り
150 | 1396 | ThreadPoolなし
175 | 1296
200 | 1730
225 | 1761
250 | 1764
275 | 2216
325 | 1732
350 | 2729
375 | 2944
400 | 1546
425 | 3412
450 | 3374
475 | 3248
500 | 4183